## Hoja2
ANEXO N 03.- OFERTA ECONÓMICA
NOMBRE DEL PROPONENTE
NIT o C.C.
FECHA
Ítem | Descripción del bien, Servicio u Obra (Especificaciones Técnicas, Medida, Referencia, Color, etc.) | Unidad de medida | Cantidad | Valor Unitario | Subtotal | IVA | Valor IVA | Valor Total
1 | Plancha de calentamiento y agitación. Control: Digital. Rango de temperatura de 5 a 380°C. Plataforma: 16.5X16.5 cm. Velocidad Agitación Rango: 200 - 1500 rpm. Dimensiones: 17.75 X 26.5 X 10 cm. Información eléctrica: 115 V o 230 V, 50 - 60 Hz, 500 W. Sonda Térmica. El equipo deberá contar con la respectiva ficha técnica y garantía mínima de un (1) año. | Unidad | 1
2 | Balanza Analítica. Resolución 0,0001 gramos (0,1mg) Capacidad 220 gramos. Carga mínima 0,01 g. Cabina cortaviento, puertas deslizables, múltiples unidades, indicador de estabilidad con calibración automática interna, puerto RS232, pantalla LCD con luz de fondo, 110 V, 60 Hz. Tamaño de Bandeja 85 mm. Peso neto/bruto: 5,6 Kg/7.7 Kg. Tamaño/Empaque 333 X 206 X 355 mm / 495 X 400 X 515 mm. El equipo deberá contar con la respectiva ficha técnica, certificado de calibración expedido por laboratorio acreditado por la ONAC, así como etiqueta u hoja de vida que permita evidenciar la fecha de calibración del mismo y contar con garantía mínima de un (1) año | Unidad | 1
3 | Conductimetro 0,0 microsiemens/cm….. 199,9 mS/cm. 0,1 mg/L….199.9 g/L (TDS). 0,0 …100 °C. Límites de error. +- 0,5% del valor de medición. +-0,3 °C. Calibración: 1 punto, 4 estandares predefinidos. Pantalla: Cristal líquido. Incluye estándares de 1413 µS/cm y 12.88 mS/cm, sonda de conductividad, baterías, bolsa de transporte. Tamaño: 90 X 150 X 35 mm / 0,16 Kg sin baterías. Protección IP: IP54 El equipo deberá contar con la respectiva ficha técnica, certificado de calibración expedido por laboratorio acreditado por la ONAC, así como etiqueta u hoja de vida que permita evidenciar la fecha de calibración del mismo y contar con garantía mínima de un (1) año. | Unidad | 1
4 | Sistemas de filtración por membrana, compuesto por: Bomba de vacío, embudo de filtración en policarbonato 300ml con disco de 47mm de diámetro, 1m de manguera, erlenmeyer de 500ml. El equipo deberá contar con la respectiva ficha técnica y garantía mínima de un (1) año | Unidad | 1
5 | Estufa u horno de secado, modelo UN 260 SINGLE DISPLAY, capacidad 256 Litros. Medidas: cámara de acero inoxidable, Interior 640x800x 500mm. Máx. carga de la cámara del equipo: 300 Kg. Carga máx. por inserción: 20 Kg. Carcasa de acero estructural 824 X 1183 X 684 mm. Peso neto: 110 Kg. Peso Bruto Cartón: 161 Kg. Rango de temperatura de ambiente hasta 300°C, espacio para 9 rejillas, incluye 2 rejillas, certificado de calibración de fábrica a 160°C, 115V, 60 Hz. El equipo deberá contar con la respectiva ficha técnica y garantía mínima de un (1) año | Unidad | 1
6 | Incubadora de laboratorio, modelo IPP 260 SINGLE DISPLAY, intervalo de temperatura 0°C a +70°C, capacidad 256 litros, interior 640x800x 500mm (AxhxFondo), espacio para 9 rejillas, incluye 2 rejillas, 230/115V, 50/60 HZ. Máximo carga de la cámara del equipo: 200 Kg. Carga máx. por inserción: 20 Kg. Carcasa de acero estructural 824 X 1183 X 756 mm. Pared Trasera con chapa de acero galvanizada. Peso neto: 114 Kg. Peso bruto cartón: 165 Kg. El equipo deberá contar con la respectiva ficha técnica y garantía mínima de un (1) año | Unidad | 1
7 | Turbidimetro portátil 2100Q; incluye estándares de calibración de 20, 100, 800 NTU, 6 celdas de muestra, aceite de silicona. Altura: 3 in. Caudal de muestra: 15 mL. Certificaciones: CE certified. Certificaciones de conformidad: CE/RoHS/WEEE. Compatibilidad de Cubetas: 25 X 60 mm redonda (de vidrio borosilicato, con tapa roscada). Conexión a red: 100 - 240 VAC, 50/60 Hz (con módulos opcionales de alimentación o USB + alimentación). Dimensiones: 77 X 107 X 229 mm. Exactitud +- 2% de la lectura más difusa. Fuente: Lámpara de Tungsteno. Peso 0,53 Kg sin baterías. Rango de medición 0 - 1000 NTU. Tiempo de respuesta: 6 s en el modo normal de lectura. Tipo de pantalla Gráfico LCD. El equipo deberá contar con la respectiva ficha técnica y garantía mínima de dos (2) años. | Unidad | 1
8 | Digestor Kjeldahl de 6 puestos; incluye: 6 platos de calentamiento para digestión, 6 platos de calentamiento para destilación, 12 balones kjeldhal 300 ml en vidrio, 6 Cabezas claisen, 6 trampas en vidrio, 6 Condensadores rectos, 6 Alargaderas, 6 Erlenmeyer con N/S 250 ml, Flauta sencilla de seis puestos, Control individual análogo de temperatura para cada puesto, soportes, nueces y pinzas, 110V, 60Hz. El equipo deberá contar con la respectiva ficha técnica y garantía mínima de un (1) año | Unidad | 1
9 | Medidor Portátil de pH - STARTER 300PH; incluye electrodo y buffers de PH4, PH7 y PH10 y bolsa de transporte. Electrodo ST320. Peso Neto: 0,16 Kg. Parámetro: pH/ORP, Rango: 0 -14. Resolución: 0.01. Resolución Voltaje: 1 mV. Dimensiones: 35 X 170 mm X 90 mm. El equipo deberá contar con la respectiva ficha técnica, certificado de calibración expedido por laboratorio acreditado por la ONAC, así como etiqueta u hoja de vida que permita evidenciar la fecha de calibración del mismo y contar con garantía mínima de un (1) año. | Unidad | 1
10 | Oxímetro - Medidor portátil de oxígeno disuelto STARTER 300D; incluye sondas de oxígeno y temperatura y bolsa de trasporte. Intervalo de medición 0.00 - 19.99; 20.0 - 45.0 mg/L; 200 - 400%; 0 - 50 °C. Resolución de la medida 0.1 mg/L; 1 mg/L; 0,1 %; 0,1 °C; 0,1 ppm; 1 ppm. Calibración 2 puntos. Compensación de temperatura: Si. Pantalla LCD. Peso neto 0,16 Kg. Electrodo STD11; STTEMP30. Dimensiones 35 X 170 x 90 mm. El equipo deberá contar con la respectiva ficha técnica y garantía mínima de un (1) año | Unidad | 1
SUBTOTAL
IVA ___ (%)
VALOR TOTAL
FIRMA
REPRESENTANTE LEGAL
NOMBRE DE LA EMPRESA O UNION TEMPORAL O CONSORCIO