## Hoja1
ANEXO No. 03
FORMATO PROPUESTA ECONÓMICA
FECHA:
PROPONENTE:
Ítem | Descripción del bien, Servicio u Obra (Especificaciones Técnicas, Medida, Referencia, Color, etc.) | Unidad de medida | Cantidad | Valor Unitario | Subtotal | IVA | Valor IVA | Valor Total
1 | Torniquete de acceso, electrónico con dispositivo de Lectura Mifare carril sencillo con torniquete de tipo pasillo con hojas abatibles en policarbonato de uso rudo 7 mm de espesor. dos cuerpos de estructura de acero y paso al centro. Voltage: 220V±10% / 110V±10%, Voltage: 50/60Hz Circuito: DC12V Consumo de energía hasta 30W ISO 15693 con frecuencia 13.56 Mhz que permite la lectura de las credenciales vigentes. Incluye Instalación y Puesta en Marcha, garantía mínima de un (1) año | 3
2 | Sistema de seguridad de un pasillo, (doble antena), Tecnologías RFID, frecuencia de funcionamiento 13,56MHz para biblioteca, compatible con software de identificación de materiales, que cumpla con las normas internacionales de funcionamiento ISO 18000-3: ISO 15693-1: CE ancho óptimo de detección de las antenas RFID de 90cm con voltaje de operación optimo 110Vac – 60Hz incluye instalación y garantía mínima de un (1) año | 1
3 | Sistema de seguridad doble pasillo, (tres antenas), Tecnologías RFID, frecuencia de funcionamiento 13,56MHz para biblioteca, compatible con software de identificación de materiales, que cumpla con las normas internacionales de funcionamiento ISO 18000-3: ISO 15693-1: CE ancho óptimo de detección de las antenas RFID de 90cm con voltaje de operación optimo 110Vac – 60Hz incluye instalación y garantía mínima de un (1) año | 6
4 | Estación de activación / desactivación y estructura RFID para módulos de circulación y catalogación, incluye las funciones de leer, y escribir, activar y desactivar tags RFID (incluye software), Tecnología RFID, frecuencia de funcionamiento 13,56MHz que cumpla con las normas internacionales de funcionamiento ISO 18000-3: ISO 15693-1: CE ancho óptimo de detección de las antenas RFID de 90cm con voltaje de operación optimo 110Vac – 60Hz incluye instalación y garantía mínima de un (1) año | 1
5 | instalación de división en Vidrios (2), 2:30mt x 1mt Instalación, Segundo Piso. Cristal/ Vidrio Templado Dimensión Máxima Templable: 2.1mt x 1, mt, espesor 15 mm, Incoloro, resistencia Térmica hasta 250 °C, | 1
Cámara señuelo con especificaciones técnicas así: Lente fijo 1.3 Megapíxeles, 720P AHD / Analógico, 24 LED (15m), Sensor: 1/3 ", 1.3 Megapíxel, Salida seleccionable-720P AHD / Análoga, Lente: 3.6mm Mega-Pixel Fijo, Verdadero Día y Noche – ICR, Rango IR: 15m (24 LED IR) Alimentación: DC 12V incluye instalación garantía mínima de un año
SUBTOTAL
IVA ___ (%)
VALOR TOTAL
NOTA ACLARATORIA N° 01: Cuando el valor de una oferta pueda considerarse artificialmente bajo, la Universidad de Cundinamarca requerirá al oferente, para que explique dentro del término establecido, las razones que sustentan el valor ofrecido, teniendo en cuenta lo establecido en la “guía para el manejo de ofertas artificialmente bajas en Procesos de Contratación” de Colombia Compra Eficiente. Una vez analizadas las explicaciones, el comité de contratación o quien haga sus veces, debe recomendar rechazar la oferta o continuar con el análisis de la misma en la evaluación de las ofertas.
FIRMA REPRESENTANTE LEGAL: