## Especificaciones-Tecnica-Abs-No
VIGENCIA | 2019
NÚMERO ABS | F-CD-001
DESCRIPCIÓN | CANTIDAD/MESES | UNIDAD DE MEDIDA
maniobra de corte del servicio en media tensión y reposición del mismo inlcuye operación de apertura y cierre | 2 | UNIDAD
Retiro de transformador existente incluye desconexiones en media tensión y baja tensión | 1 | UNIDAD
montaje de transformador en prestamo, incluye conexiones en media tensión y baja tensión | 1 | UNIDAD
Reemplazo del transformador existente (prestamo de transformador). Incluye servicio de transporte de transformador en alquiler del taller de reparación al sitio de destino. | 1 | UNIDAD
Retiro e instalación de techo de la subestación para retiro del transformador. Incluye servicio de grua para desmontaje de transformador existente y montaje de transformador en alquiler e incluye servicio de transporte del transformador existente del sitio a taller de reparación | 2 | UNIDAD
Mantenimiento de transformador en taller homologado, incluye cambio de aceite, empaques, bushing, terminales, pintura, protocolo de pruebas y carta de garantia | 1 | UNIDAD
Retiro de transformador en alquiler incluye desconexiones en media tensión y baja tensión. Incluye servicio de grua para desmontaje de trafo en alquiler y montaje de transformador reparado e incluye servicio de transporte de transformador en alquiler del sitio al taller de origen | 1 | UNIDAD
montaje de transformador reparado incluye conexiones en media tensión y baja tensión. Incluye transporte del transformador existente del taller de reparación al sitio de origen | 1 | UNIDAD
Suministro e instalación de sistema de protecciones sobre tensiones transitorias (DPS) en media tensión, inlcuye pases en media tensión y de Tierra | 1 | UNIDAD
Cambio de aciete de la planta eléctrica con motor diesel Cummins modelos 6BTAA5.9 G2 de la entrada principal. | 13 | UNIDAD
Cambio de filtro de acite de la planta electrica con motor diesel Cummins modelo 6BTAA5.9-G2 de la entrada principal. | 1 | UNIDAD
Cambio de filtro de combustible de la planta eléctrica con motor diesel Cummins modelo 6BTAA5.9-G2 de la entrada principal. | 2 | UNIDAD
Cambio de filtro de aire de la planta eléctrica con motor diesel Cummins modelo 6BTAA5.9-G2 de la entrada principal | 1 | UNIDAD
Nivelación de refrigerantes de la planta eléctrica motor diesel cummins modelo 6BTAA5.9-G2 de la entrada principal. | 1 | UNIDAD
Rutina de limpieza incluye informe de mantenimiento de la eléctrica de la entrada principal. | 1 | UNIDAD
Cambio de batería 12 v que sea de las mismas caracteristicas de la existente, incluye mantenimiento a conexiones de la planta eléctrica de la entrada principal | 2 | UNIDAD
cambio de control eléctronico de la planta eléctrica de la entrada principal. | 1 | UNIDAD
Cambio de barraje de neutro incluye desconexion y conexion de circuuitos de neutro de la planta eléctrica de la entrada principal. | 1 | UNIDAD
Suministro y conexión luminarias 2x17 hermética LED para la planta eléctrica de la entrada principal. | 2 | UNIDAD
Suministro y conexion luminarias LED Emergencia para la planta eléctrica de la entrada principal. | 1 | UNIDAD
Circuito de iluminación de emergencia, incluye tubería emt, cajas, interruptor, puntos para iluminarias de la planta eléctrica de la entrada principal. | 1 | UNIDAD
Cambio de aceite de la planta eléctrica con motor diesel John Deere ubicada en el auditorio Emilio Sierra. | 9 | UNIDAD
Cambio de aceite de la planta eléctrica con motor diesel John Deere ubicada en el auditorio Emilio Sierra. | 9 | UNIDAD
Limpieza y drenado de filtro de combustible para la planta eléctrica con motor diesel John Derre ubicada en el auditorio Emilio Sierra. | 1 | UNIDAD
Cambio de filtro de aire de la planta eléctrica con motor diesel John Deere ubicada en el auditorio Emilio Sierra. | 1 | UNIDAD
Nivelacion de refrigerante de la planata eléctrica conmotor diesel John Deere ubicada en el auditorio Emilio Sierra. | 1 | UNIDAD
Rutina de limpieza e inspección visual, incluye informe de mantenimiento de la planta eléctrica ubicada en el auditorio Emilio Sierra. | 1 | UNIDAD
Cambio de batería 12 V según especificaciones para la planta eléctrica con motor diesel John Deere ubicada en el auditorio Emilio Sierra. | 1 | UNIDAD
Cambio de control electrónico de la planta eléctrica con motor diesel John Deere ubicada en el auditorio Emilio Sierra. | 1 | UNIDAD
Suministro y conexión luminarias LED Emergencia para la planta eléctrica ubicada en el auditorio Emilio Sierra | 1 | UNIDAD
Circuito de iluminación de emergencia incluye tubería emt, cajas, interruptor, puntos para luminarias. | 1 | UNIDAD