## Hoja1
ANEXO No 03
FORMATO DE PROPUESTA ECONOMICA
Adecuar los laboratorios de simulación sala de cirugía y cuidados intensivos, sala de mujer y recién nacido, sala de procedimientos y sala de urgencias de la universidad de Cundinamarca seccional Girardot
FECHA:
PROPONENTE:
ITEM | DESCRIPCION | UNIDAD DE MEDIDA | CANTIDAD | SUBTOTAL ITEM | VALOR TOTAL ITEM
1 | PRELIMINARES
1.1 | DEMOLICIÓN CIELO RASO FALSO | M2 | 232 | 0 | 0
1.2 | DESMONTE MARCOS Y PUERTAS | UN | 6 | 0 | 0
1.3 | RETIRO DE SOBRANTES A UNA DISTANCIA DE 5 KM (INCLUYE CARGUE) | M3 | 450 | 0 | 0
1.4 | DESMONTE APARATOS SANITARIOS | UN | 14 | 0 | 0
1.5 | DEMOLICIÓN BALDOSA DE PISO H=0.04 M | M2 | 125 | 0 | 0
1.6 | DEMOLICIÓN ENCHAPE MURO | M2 | 90 | 0 | 0
1.7 | DEMOLICIÓN PAÑETE MURO | M2 | 90 | 0 | 0
1.8 | DEMOLICIÓN PLACA MACIZA 0.30 M | M2 | 38 | 0 | 0
1.9 | DESMONTE MURO SECO | M2 | 54 | 0 | 0
1.1 | DEMOLICIÓN PLACA PISO 0.15M | M2 | 38 | 0 | 0
1.11 | DESMONTE VENTANAS | UN | 8 | 0 | 0
1.12 | REPLANTEO MANUAL | M2 | 360 | 0 | 0
1.13 | DEMOLICIÓN MUROS EN MAMPOSTERÍA 0.15 M | M2 | 54 | 0 | 0
2 | MUROS
2.1 | MURO SUPERBOARD DOBLE CARA 0.12 M | M2 | 90 | 0 | 0
2.2 | MURO SUPERBOARD DOBLE CARA 0.12 M (LINEAL) | ML | 27 | 0 | 0
2.3 | MURO EN BLOQUE Nº 5 E=0.12 M | M2 | 12 | 0 | 0
2.4 | MURO EN BLOQUE NO. 5 E=0.12 (LINEAL) | M2 | 5 | 0 | 0
2.5 | MURO EN LADRILLO PRENSADO MACIZO E=0.12 M | M2 | 28 | 0 | 0
2.6 | MURO EN LADRILLO PRENSADO MACIZO, E=0.12 M (LINEAL) | ML | 9 | 0 | 0
2.7 | FILOS O DILATACIONES S/MURO | ML | 396 | 0 | 0
2.8 | PAÑETE LISO MUROS 1:4, E=1.5 CM | M2 | 262 | 0 | 0
2.9 | PAÑETE LISO MUROS 1:4, E=1.5 CM (LINEAL) | ML | 95 | 0 | 0
2.1 | ESTUCO Y VINILO 3 MANOS | M2 | 720 | 0 | 0
2.11 | ESTUCO Y VINILO 3 MANOS (LINEAL) | ML | 260 | 0 | 0
2.12 | PINTURA EPÓXICA | M2 | 360 | 0 | 0
2.13 | PINTURA EPÓXICA (LINEAL) | ML | 130 | 0 | 0
2.14 | SUMINISTRO E INSTALACION FRESCASA PARA INSONORIZACIÓN | M2 | 156 | 0 | 0
2.15 | SUMINISTRO E INSTALACIÓN DE CONECTORES MEDICINALES SE REQUIERE QUE TENGA FUNCIONAL EL SERVICIO ELÉCTRICO Y ADICIONAL SE REQUIEREN ÚNICAMENTE LOS CONECTORES O SALIDAS (NO SE REQUIERE RED) DE LOS SIGUIENTES SERVICIOS (OXIGENO, AIRE MEDICINAL, VACÍO Y EVACUACIÓN, ADICIONAL 3 TROQUELES PARA FUTUROS SERVICIOS QUE SE REQUIERAN). INCLUYE TODOS LOS ELEMENTOS NECESARIOS PARA SU CORRECTA INSTALACIÓN Y PRESENTACIÓN. | UN | 8 | 0 | 0
3 | VENTANERIA Y PUERTAS
3.1 | VENTANA EN ALUMINIO CORREDIZA, VIDRIO CRUDO DE 6 MM, UN CUERPO FIJO Y UN CUERPO MÓVIL. INCLUYE TODOS LOS ELEMENTOS NECESARIOS PARA SU CORRECTA INSTALACIÓN Y PRESENTACIÓN. | M2 | 58 | 0 | 0
3.2 | PUERTA ACÚSTICA INTERIOR DE UNA HOJA PRACTICABLE, FORMADA POR DOS LÁMINAS DE ACERO, DE 900X2000 MM DE LUZ Y ALTURA DE PASO Y 50 MM DE ESPESOR, LACADAS EN COLOR A ELEGIR, CON REFUERZOS INTERIORES LONGITUDINALES, ENTRE LOS QUE SE COLOCA UN COMPLEJO AISLANTE MULTICAPA, ABSORBENTE ACÚSTICO, CON AISLAMIENTO A RUIDO AÉREO DE 52 DBA, CON CERRADURA CON CERRADURA O CHAPA, EN ACERO DE SEGURIDAD DE PERILLA CON MANIJA. | UN | 6 | 0 | 0
3.3 | VIDRIO TEMPLADO LAMINAR ACÚSTICO, FORMADO POR VIDRIO EXTERIOR TEMPLADO DE 6 MM CÁMARA DE AIRE DESHIDRATADA CON PERFIL SEPARADOR DE ALUMINIO Y DOBLE SELLADO PERIMETRAL, DE 6 MM, Y VIDRIO INTERIOR LAMINAR ACÚSTICO DE 3+3 MM COMPUESTO POR DOS LUNAS DE VIDRIO DE 3 MM, ; 15 MM DE ESPESOR TOTAL, FIJADO SOBRE CARPINTERÍA | M2 | 9 | 0 | 0
4 | BAÑOS
4.1 | SUMINISTRO E INSTALACIÓN SANITARIO FLUXÓMETRO (INCLUYE GRIFERÍA) | UN | 6 | 0 | 0
4.2 | SUMINISTRO E INSTALACIÓN ORINAL DE FLUXÓMETRO (INCLUYE GRIFERÍA) | UN | 2 | 0 | 0
4.3 | SUMINISTRO E INSTALACIÓN LAVAMANOS QUIRURGICO DOBLE EN ACERO INOXIDABLE (INCLUYE GRIFERÍA - SISTEMA DE ACCION LIBRE DE MANOS CON SENSOR) UNA DE 1.52 M X 0.6 M X 0.85 M Y OTRA DE 1.20 M X 0.6 M X 0.85 M (APROX) | UN | 2 | 0 | 0
4.4 | SUMINISTRO E INSTALACIÓN LAVAMANOS QUIRURGICO SENCILLO EN ACERO INOXIDABLE (INCLUYE GRIFERÍA - SISTEMA DE ACCION LIBRE DE MANOS CON SENSOR) DE 0.6M X 0.6M X 0.85M (APROX) | UN | 4 | 0 | 0
4.5 | ESPEJO BISELADO INCOLORO 4 MM | M2 | 5 | 0 | 0
4.6 | DIVISIÓN PARA BAÑO EN ACERO INOXIDABLE 304 CAL.20 (INCLUYE PUERTAS Y ACCESORIOS) | M2 | 35 | 0 | 0
4.7 | TAPA REGISTRO 20X20 | UN | 2 | 0 | 0
4.8 | REJILLA PLÁSTICA VENTILACIÓN 20X20 | UN | 2 | 0 | 0
4.9 | DISPENSADOR DE PAPEL HIGIÉNICO EN ACERO INOXIDABLE | UN | 6 | 0 | 0
4.1 | JUEGO DE BARRAS (1 FIJA, 1 ABATIBLE) DE ACERO INOXIDABLE PARA BAÑO DE DISCAPACITADOS | UN | 2 | 0 | 0
5 | PISO
5.1 | CONCRETO 3500 PSI | M3 | 21 | 0 | 0
5.2 | ALISTADO IMPERMEABILIZADO PISOS 1:3, E = 0.04 | M2 | 150 | 0 | 0
5.3 | PEGANTE MORTERO-CONCRETO | M2 | 288 | 0 | 0
5.4 | BALDOSA CERÁMICA PISO-PARED 20X20 CALIDAD PRIMERA | M2 | 346 | 0 | 0
5.5 | BALDOSA CERÁMICA PISO-PARED 20X20 CALIDAD PRIMERA (LINEAL) | ML | 125 | 0 | 0
5.6 | PISO EN ROLLO HOMOGÉNEO TIPO GERFLOR AFINITTY O SIMILAR | M2 | 232 | 0 | 0
5.7 | MEDIA CAÑA EN GRANITO | ML | 222 | 0 | 0
6 | OBRA HIDRAULICA
6.1 | RED SUMINISTRO CPVC 1/2" | ML | 32 | 0 | 0
6.2 | PUNTO HIDRÁULICO PVC-P/PARAL 1/2" | UN | 19 | 0 | 0
6.3 | SALIDA SANITARIA PVC-S/PARAL 2" | UN | 10 | 0 | 0
6.4 | SALIDA SANITARIA PVC-S/PARAL 4" | UN | 8 | 0 | 0
6.5 | RED SANITARIA PVC-S 2" | ML | 12 | 0 | 0
6.6 | RED SANITARIA PVC-S 4" | ML | 15 | 0 | 0
6.7 | REGISTRO 1/2" | UN | 2 | 0 | 0
7 | OBRA ELECTRICA Y DATOS
7.1 | SALIDA LÁMPARA TOMA PVC COMPLETA | UN | 66 | 0 | 0
7.2 | CABLE DUPLEX 2X12 CENTELSA | ML | 660 | 0 | 0
7.3 | TUBERÍA PVC CONDUIT 1/2" | ML | 396 | 0 | 0
7.4 | LUMINARIA LED CUADRADA 60X60 48 W | UN | 66 | 0 | 0
7.5 | SALIDA TOMA DOBLE PVC COMPLETA | UN | 35 | 0 | 0
7.6 | SALIDA T.V PVC COMPLETA. | UN | 2 | 0 | 0
7.7 | SUMINISTRO E INSTALACIÓN DE SISTEMAS DE CAMARAS: INCLUYE: - DOS (2) CÁMARAS DE VIDEO, CON CAMPO DE VISION HORIZONTAL: 53,8 ° A 4,0 °, RESOLUCION 2MP, WDR 120DB, ZOOM OPTICO 15X, IR 100MTS, APERTURA F1.6 A F3.5, RANURA SD, PREAJUSTES 256, EXPLORACION DE PATRULLA 5 PATRONES. - DOS (2) DVR, VIDEO COMPRESION H.265 PRO+/H.265 PRO/H.265/H.264+/H.264, RESOLUCION DE ENCODER 8 MP/5 MP/4MP/3MP/1080P/720P/WD1/ 4CIF/VGA/CIF, ENTRADA DE AUDIO 8 CANALES, INCLUYE DISCO DURO 500GB MINIMO, COMPATIBLE CON LAS CAMARAS DE VIDEO. TIEMPO MÍNIMO DE GRABACIÓN DE 30 HORAS A 1080P. - DOS (2) JOYSTICK CON 4 EJES, COMPATIBLE CON LAS CAMARAS DE VIDEO, PANTALLA LCD 128 X 64 PÍXELES, MODO DE CONTROL RS232, RS-422, RS-485, INTERFAZ USB. INCLUYE GARANTÍA MÍNIMA DE UN (1) AÑO | UN | 1 | 0 | 0
7.8 | SUMINISTRO E INSTALACIÓN DE SISTEMA DE SONIDO: INCLUYE: - DOS (2) MEZCLADORA DE AUDIO DIGITAL, CON PANTALLA TACTIL DE MINIMO 7", MINIMO CANALES 14, ENTRADA MICROFONOS XLR MINIMO 8, ENTRADAS DE 1/4 MINIMO 2, CONEXIÓN USB ESTEREO, EFECTOS REVERBERACION, ECO, DELAY, CORO Y PITCH SHIFT, 99 USO DE ESCENAS, 120 PRESETS DE FABRICA, 99 PRESETS DE DE USO, CONTROL APP PARA IOS Y ANDROID, INCLUYE ESTUCHE ORIGINAL DE LA MARCA. - DOS (2) MICROFONO CUELLO DE GANSO, DE CONDENSADOR PATRON CARDIOIDE CON BASE INTEGRADA, FRECUENCIA DE 70 A 16KHZ, IMPEDANCIA 180ΩSENSIBILIDAD –33 DBV/PA (22 MV) MAXIMO SPL 120 DB SPLRELACION SEÑAL RUIDO 67DBRANGO DINAMICO 93DB, CONEXIÓN XLR, MICROFONO PERFIL BAJO DE CONDENSADOR FRECUENCIA 50–17000 HZ, IMPEDANCIA 150 ΩSENSIBILIDAD OMNIDIRECCIONAL –28 DBV/PA (42 MV) CONEXIÓN XLRMEDIDAS DIAMETRO. (32 MM) X LARGO (102 MM). - CUATRO (4) PARLATES DE TECHO6½”+TWEETER 1½" POTENCIA 30W RMS, IMPEDANCIA SIN TRANSFORMADOR 8 ΩREPUESTA EN FRECUENCIA 50 HZ - 17 KHZ, MATERIAL RESINA ABS, DE LA MISMA MARCA DEL AMPLIFICADOR. - DOS (2) AMPLIFICADORES DE 2 CANALES, MODO ESTEREO 8 Ω 60W, FRECUENCIA DE RESPUESTA 20 HZ - 20 KHZ +/- 0.1 DB, CLASE DFILTRO DE PASO ALTO 80 HZ IN BRIDGED 70 V & 100 V. - DOS (2) AUDIFONOS CERRADOS, 40MMRANGO DE FRECUENCIA 10 - 22,000 HZ, SENSIBILIDAD 105 DB/MW, IMPEDANCIA 44 OHMS, MAXIMA ENTRADA 500 MW, CONECTOR DE 1/8CABLE DE 3 METROS, TYPO DINAMICO. INCLUYE GARANTÍA MÍNIMA DE UN (1) AÑO | UN | 1 | 0 | 0
7.9 | TOMA PARA MICRÓFONO | UN | 2 | 0 | 0
7.1 | PUNTO RED CERTIFICADO 6TA CATEGORIA F/UTP | UN | 5 | 0 | 0
7.11 | CANALETA METÁLICA 12X5 CMS | ML | 480 | 0 | 0
8 | CIELO RASO
8.1 | CIELO RASO EN PVC | M2 | 232 | 0 | 0
8.2 | CAJAS DE INSPECCIÓN EN CIELORASO | UN | 30 | 0 | 0
9 | ELEMENTOS Y MUEBLES
9.1 | MINI SPLIT INVERTER, 36.000 BTU, MARCA RECONOCIDA, 220 V MONOFÁSICO. INCLUYE: KIT DE INSTALACIÓN 3 ML | UN | 7 | 0 | 0
9.2 | MINI SPLIT INVERTER, 24000 BTU, MARCA: RECONOCIDA , 220 V MONOFÁSICO. INCLUYE: KIT DE INSTALACIÓN 3 ML | UN | 1 | 0 | 0
| SUBTOTAL |  |  |  | 0
| A.I.U |  | 0% |  | 0
| IVA (---) % SOBRE LA UTILIDAD |  | 0% |  | 0
| VALOR TOTAL |  |  |  | 0
_______________________________
FIRMA REPRESENTANTE LEGAL
Nombre