## Sheet1
VIGENCIA | 2020
NÚMERO ABS | F-CD-269
UNIDAD REGIONAL | SEDE FUSAGASUGÁ
DEPENDENCIA SOLICITANTE | DIRECCION DE INVESTIGACION
PERSONA SOLICITANTE | JORGE MARIO RAMIREZ QUINTERO
DESCRIPCIÓN | CANTIDAD/MESES | UNIDAD DE MEDIDA | UNIDAD REGIONAL
Tanque de 150 cm de altura x 150 cm de diámetro, o su equivalente en volumen, con compuerta para alimentación y descargue, 3 orificios para sensores (Temperatura, pH, presión). Garantia minima 6 meses | 1 | UNIDAD
Base en lamina col- roll. Garantia minima 6 meses | 1 | UNIDAD
Conductos de retorno de materiales. Garantia minima 6 meses | 2 | UNIDAD
Motobomba para aguas residuales-reductor 2HP. Garantia minima 6 meses | 1 | UNIDAD
Árbol eje de 32mm de diámetro en Acero (28 mm ensamble con el moto-reductor) con 3 aspas (opcional). Garantia minima 6 meses | 1 | UNIDAD
Triturador industrial de 20 litros de construcción robusta, fabricada en acero inoxidable, que incluya: Motor de 2 HP para triturar material vegetal. Vaso y soporte fabricados en acero inoxidable. 304 calibre 16. Cuchilla de doble acción, fácil de desmontar, sistema abatible, el vaso se puede voltear para descargar el material. Garantia minima 6 meses | 1 | UNIDAD
CPU Industrial compacta DC/DC/rele, I/O: 14 DI 24VDC, 4AI 0-10V DC, Alimentación: 85-264 V AC (20,4 -28 VDC) 2 puertos PN, Memoria de programa 100 KB. el sistema de calefacción con todos los detalles técnicos pertinentes). Garantia minima 6 meses | 1 | UNIDAD
Sistema de control de temperatura y de calefacción para mantener temperatura interna entre 50 y 60ºC dentro del tanque. Alimentación 24VDC (Incluir manuales que describan el sistema de calefacción con todos los detalles técnicos pertinentes). Garantia minima 6 meses | 1 | UNIDAD
Filtro para la desulfurización del digestor de tamaño pequeño cumpla con la velocidad de flujo 15 m3/ día para tratar mas de 1000 m3 de biogás uso interior, cinco unidades de repuesto. Garantia minima 6 meses | 1 | UNIDAD
KIT instalación de biogás. 10 mts. 10 mm de Diámetro. Manguera PVC.10 PC válvula 4 PC manómetro 16KPA. 2 PC tanque de desagüe 0.6 Lts. Garantia minima 6 meses | 1 | UNIDAD
20 mts de tubería agua caliente de ½”. | 1 | UNIDAD
Bomba de biogás. Max.: Presión-50Kpa, Max velocidad de flujo: 100L/min Distancia de transporte: más de 1000 mts. (con posibilidad de ajuste en el caudal de gas) trabajo 24 Hrs. Continuas Alimentación 220V AC/110V AC Válvula de liberación de presión para bolsa de almacenamiento de gas. Garantia minima 6 meses | 1 | UNIDAD
Electroválvulas para control de pH, válvulas solenoides uso industrial, dos vías. Normalmente cerradas, 24 VDC, 1/8”/80-100L/h , acero inoxidable, bobina para accionamiento. Garantia minima 6 meses | 2 | UNIDAD
Electroválvula para control de pH, válvulas solenoides uso industrial, dos vías. Normalmente abierta, 24 VDC, 1/8”/80-100L/h , acero inoxidable, bobina para accionamiento. Garantia minima 6 meses | 2 | UNIDAD