## Sheet1
VIGENCIA | 2020
NÚMERO ABS | F-CD-180
UNIDAD REGIONAL | SEDE FUSAGASUGÁ
DEPENDENCIA SOLICITANTE | DIRECCION DE INVESTIGACION
PERSONA SOLICITANTE | JORGE MARIO RAMIREZ QUINTERO
DESCRIPCIÓN | CANTIDAD/MESES | UNIDAD DE MEDIDA | UNIDAD REGIONAL
Tanque de 200 cm de altura x 180cm de diámetro con compuerta para alimentación y descargue, 2 orificios para sensores. Que incluya su respectiva base de soporte en col roll e incluya los conductos de retorno de materiales desde la parte inferior del tanque. Garantia minima de 6 meses. | 1 | UNIDAD
Moto-reductor 2HP. Garantia minima 6 meses | 1 | UNIDAD
Árbol eje de 32mm de diámetro en Acero (28 mm ensamble con el moto-reductor) con 3 aspas. Garantia minima 6 meses | 1 | UNIDAD
Triturador industrial de 20 litros de construcción robusta, fabricada en acero inoxidable, que incluya: -Motor de 2 HP para triturar material vegetal. -Vaso y soporte fabricados en acero inoxidable 304 calibre 14 o 16. -Cuchilla de doble acción fácil de desmontar, sistema abatible, el vaso se puede voltear para descargar el material. Garantia minima 12 meses | 1 | UNIDAD
Sistema de control de temperatura y de calefacción para mantener temperatura interna entre 50 y 60 ºC dentro del tanque. Alimentación 24 VDC (Incluir manuales que describan el sistema de calefacción con todos los detalles técnicos pertinentes). Garantia minima 12 meses | 1 | UNIDAD
Bolsa para biogás con manómetro y dos orificios de entrada y salida de gas. Capacidad 2 metros cúbicos. | 1 | UNIDAD
Filtro para la desulfurización del digestor, de tamaño pequeño que cumpla con la velocidad de flujo 15 m3/ día para tratar más de 1000 m3 de biogás, sistema para uso interior. Incluir cinco unidades de repuesto. | 1 | UNIDAD
KIT instalación de biogás que contiene: -Manguera PVC 10 mts, 10 mm de diámetro. -10 PC válvula -4 PC manómetro 16KPA. -2 PC tanque de desagüe 0.6 Lts. | 1 | UNIDAD
Tubería flexible agua caliente de ½”. | 30 | METROS
Bomba de biogás. con las siguientes características: Max.: Presión-50Kpa Max velocidad de flujo: 100L/min. Distancia de transporte: más de 1000 mts. (con posibilidad de ajuste en el caudal de gas) trabajo 24 Horas continuas. Alimentación 220V AC/110V AC. Debe incluir válvula de liberación de presión para bolsa de almacenamiento de gas. Garantia minima 12 meses | 1 | UNIDAD
Electroválvula para control de pH, válvulas solenoides uso industrial, dos vías. Normalmente cerrada, 24 VDC, 1/8”/80-100L/h , acero inoxidable, con bobina para accionamiento. Garantia minima 12 meses | 2 | UNIDAD
Electroválvula para control de pH, válvulas solenoides uso industrial, dos vías. Normalmente abierta, 24 VDC, 1/8”/80-100L/h , acero inoxidable, con bobina para accionamiento. Garantia minima 12 meses | 1 | UNIDAD