## Especificaciones-Tecnica-Abs-No
VIGENCIA | 2020
NÚMERO ABS | FA-CD-003
UNIDAD REGIONAL | EXTENSIÓN FACATATIVÁ
DEPENDENCIA SOLICITANTE | RECURSOS FISICOS Y SERVICIOS GENERALES
PERSONA SOLICITANTE | NELSON BAYARDO ACOSTA MURILLO
DESCRIPCIÓN | CANTIDAD/MESES | UNIDAD DE MEDIDA | UNIDAD REGIONAL
EXCAVACIÓN SIN CLASIFICAR DE LA EXPLANACIÓN, CANALES Y PRÉSTAMOS. NORMA INVIAS 210.1.1 - y construccion de una sanja en tierra para aguas lluvias, a un costado de la carretera. | 333 | METRO CUBICO
Recebo comun o afirmado incluye (suministro, transporte y compactacion con maquina) 30 cm de espesor. Incluye compactacion en sitio y verificaciones de pendientes. Segun Norma INVIAS articulo 311.1 | 222 | METRO CUBICO
SUBBASE GRANULAR incluye (suministro, transporte y compactacion con maquina) con una capa compactada de E= 0.15 m. Incluye compactacion en sitio y verificaciones de pendientes. Segun Norma INVIAS articulo 3.20.1 | 111 | METRO CUADRADO
Suministro e instalación a todo costo de portón de acceso, compuesto por una entrada vehicular con un ancho de 4 metros por un alto de 2.50 metros, y una entrada peatonal de 1 metro de ancho por 2.50 metros de alto. Las columnas de los portones fabricadas en tubo estructural negro A500 Grado C de 8”(pulgadas) de diámetro, espesor de 5 milimetros con lleno en concreto de 2500 p.s.i. empotradas en zapatas de concreto reforzado de 1metro x 1metro x 0,30 centimetros con parrilla de refuerzo en barras No. 4 cada 15 centimetros en ambos sentidos. El marco de los portones fabricados en tubería rectangular de 4”(pulgadas) x 2”(pulgadas) calibre 14 con hojas en tubería cuadrada de 1”(pulgada) calibre 14 separadas a ejes cada 15 centimetros. Pintada en anticorrosivo y esmalte según indicaciones. Incluye pasadores para candado, entre hojas y a piso. | 1 | UNIDAD