## Sheet1
VIGENCIA | 2020
NÚMERO ABS | F-CD-126
UNIDAD REGIONAL | SEDE FUSAGASUGÁ
DEPENDENCIA SOLICITANTE | ALMACEN
PERSONA SOLICITANTE | ELY JHOJANA OLAYA QUINTIN
DESCRIPCIÓN | CANTIDAD/MESES | UNIDAD DE MEDIDA | UNIDAD REGIONAL
Cámara Domo Sensor De Imagen: 1/2.7″ Resolución: 1080p@30fps Lente: 2.7 ~ 12 Mm Fov Varifocal: Motorizado Cantidad De Led Ir: 2 Tipo De Led Ir: Array Distancia De Iluminación: Mínimo 30 M Iluminación Mínima: 0.03 Lux Características: Icr,Smart Ir, 2dnr, Dwdr, Blc, Hlc, Protección: Ik10, Ip67, Voltaje De Operación: 12 Vdc Consumo (W): Max. 7.0w Temperatura De Operación(°C): -30°C ~ +60°C Material: Metal E/S Audio: No Aplica E/S Alarma: No Aplica Puerto Rs485: No | 12 | UNIDAD
Monitor Led 21.6 22mk400h HDMI. Incluye Base | 3 | UNIDAD
Gabinete tipo rack para centro de control y distribución y organización de puntos | 3 | UNIDAD
Sistema de almacenamiento, Disco Duro De 4tb Sata | 3 | UNIDAD
XVR PENTAHIBRIDO 5 EN 1 Soporta HDCVI/HDTVI/AHD/CVBS/IP, 8CH A 5MP,4MP, 1080P@25/35fps, 720P@50/60fps, 720P@25/30 fps de visualizacion, Grabación CH 1 Y 2 A 5MN(10FPS), Otros CH A 4M-N/1080P(15FPS); 80N/720P/960H(25/30FPS), Main Stream:The 1st & 2nd Channels 5M-N(1~10fps), Other Channels 4MN/1080P(1~15fps); 1080N/720P/960H/ D1/CIF (1~25/30fps) Sub Stream,H265+/H.265/H.264+/H.264, adicional 4ch IP hasta 6 mp, Salidas HDMI/VGA, Audio 1 IN/1 OUT, 2 puertos USB(2.0), RJ45(100MBPS) (Con opción a convertirse en NVR) Soporta 1DD SATA 6TB. DC12V/2A. | 3 | UNIDAD
Sistema ininterrumpido de potencia UPS Interactiva de 2200va y 1200w con entrada y salida a 110vac con 8 tomas nema | 3 | UNIDAD
Multitoma horizontal industrial 8 ptos | 3 | UNIDAD
Accesorios de instalación: Canaleta, Cajas De Paso, Conectores, Empalmes, Tubería EMT. | 12 | UNIDAD
Sistema cableado de datos y eléctrico, instalación y software. Alambrado-sondeo de cable o alambrado aéreo, Capacitación para el manejo del sistema Configuración remota para acceso desde cualquier lugar del mundo en tiempo real | 1 | UNIDAD