## Sheet1
VIGENCIA | 2020
NÚMERO ABS | F-CD-248
UNIDAD REGIONAL | SEDE FUSAGASUGÁ
DEPENDENCIA SOLICITANTE | DIRECCION DE INVESTIGACION
PERSONA SOLICITANTE | JORGE MARIO RAMIREZ QUINTERO
DESCRIPCIÓN | CANTIDAD/MESES | UNIDAD DE MEDIDA | UNIDAD REGIONAL
ROTAEVAPORADOR VAP-VALUE DIGITAL VIDRERIA DIAGONAL Especificaciones: contiene un controlador de vacío incorporado como característica estándar. Conexión USB para control de datos Regulación electrónica de la velocidad de 20 a 280 r.p.m. Selección automática de presión para primer punto de ebullición. Regulación electrónica de la temperatura del baño calefactor. 20 a 210 ºC. Display digital LCD integrado de 4,3’’ de los parámetros de velocidad, temperatura del baño, temperatura del vapor y control de vacío. Requiere certificado de calibración emitido por organismo acreditado ante la ONAC. Garantía minima de un año. | 1 | UNIDAD
BOMBA DE VACIO Especificaciones: Máx. Capacidad de aspiración 50/60 Hz m3/h 2.0 / 2.3 Máx. Capacidad de aspiración 50/60 Hz cfm: 1.2 / 1.4. Peso kg 11.1 Dimensiones (L x Ancho x Altura) mm 243 x 243 x 198. Vacío final (abs.) con gas lastre mbar/torr 12 / 9. Máx. Resistencia (contrapresión) (EX) bar 1.1. Número de cilindros / etapas 2 / 2 Vacío final mbar/torr 7 / 5 Máx. Resistencia (contrapresión) (EX) bar 1.1. Velocidad nominal 50/60 Hz min-1 1500/1800. Conexión entrada (IN) Oliva DN 10 mm. Conexión salida (EX) Oliva DN 10 mm. Rango de temperatura ambiente. (en funcionamiento) °C 10 - 40. Rango de temperatura ambiente. zona almacenaje °C -10 - 60. Capacidad del motor kW 0.18. Tipo de protección IP 40. Voltaje de red y frecuencia 100-115 V~ 50-60 Hz Contiene válvula de vacío.Requiere certificado de calibración emitido por organismo acreditado ante la ONAC. Garantía minima de un año. | 1 | UNIDAD