## Sheet1
VIGENCIA | 2020
NÚMERO ABS | F-CD-170
UNIDAD REGIONAL | SEDE FUSAGASUGÁ
DEPENDENCIA SOLICITANTE | DIRECCION DE INVESTIGACION
PERSONA SOLICITANTE | FELIX GREGORIO ROJAS BOHORQUEZ
DESCRIPCIÓN | CANTIDAD/MESES | UNIDAD DE MEDIDA | UNIDAD REGIONAL
Sistema embebido con procesador de ocho núcleos ARM® Cortex® -A53 con memoria DRAM y Flash, comunicación Gigabit Ethernet, 802.11a/b/g/n/ac, Bluetooth® 4.1 (Clásico + BLE) y comunicaciones 802.15.4 (ZigBee®/Thread) | 3 | UNIDAD
Sistemas Embebidos - 5 entradas análogas (recomendadas) - 10 entradas/salidas digitales - Bajo consumos de potencia (menor a 1 amperio) - Reloj de proceso de 200 MHz o mayor - Capacidad de RAM de al menos 64Kb - Capacidad de programa flash 64K o mayor. | 4 | UNIDAD
Kit de sensores que incluya: * Sensor Temperatura/Humedad i2C: 3.5 to 5.5V power and I/O Good for 0-100% humidity Good for -20 to 80°C temperature 0.5 Hz update rate Body size 98mm x 16mm diameter (4" x 0.9" ) 4 wires 20 inches long Weight: 82.64g This board/chip uses I2C 7-bit address 05C. * Multiplexor I2C TCA9548A Alimentación: 3.3 a 5V Pines I2C: 8 Dimensiones: 30.6 x 17.6 x 2.7 mm Peso: 1.8 gramos * MaxSonar-EZ4 - I2C 2.5-5.5V * SENSOR DE PRESIÓN ATMOSFÉRICA GY-BME 280-3.3 1,8 - 3,6 V DC | 4 | UNIDAD
Kit de Energía que incluya: Panel Solar Policristalino de 12V / 5W Controlador de carga de Baterias 9V 12V 24V Inversor de voltaje Bateria 9v Ion De Litio Recargable 650mah Sensor De Voltaje 0 - 25v Sensor De Temperatura Y Humedad | 7 | UNIDAD
Kit de Comunicaciones Corto alcance que incluya: Antena Amplificadora Para Iot Lora 900mh con conector UHF Antena Amplificadora Para Iot Lora 433mh con conector UHF | 4 | UNIDAD
Kit de Comunicaciones que incluya: * MóduloTransceptor de Largo Alcance LoRa / GPS 915 MHz * Módulo Digi XBee 3 Cellular Smart Modem, LTE-M/NB-IoT | 4 | UNIDAD