## Sheet1
VIGENCIA | 2020
NÚMERO ABS | F-CD-194
UNIDAD REGIONAL | SEDE FUSAGASUGÁ
DEPENDENCIA SOLICITANTE | RECURSOS FISICOS Y SERVICIOS GENERALES
PERSONA SOLICITANTE | LINA MARCELA SANCHEZ GIRALDO
DESCRIPCIÓN | CANTIDAD/MESES | UNIDAD DE MEDIDA | UNIDAD REGIONAL
Suministro de láminas de cielorraso en PVC de 9mm color a elegir, incluye perfilaría liviana por metro cuadrado y bocel en PVC perimetral. | 203 | METRO CUADRADO
Suministro de panel LED de 48 w luz blanco neutral, 3700k, 4000 lumens, 82lm/W, 50.000 horas de vida (L70), marco en aluminio. Dimensiones: 1.20x0.30x0.10 | 45 | UNIDAD
Suministro de vidrio traslucido (Ventanearía) de 4 mm de las siguientes dimensiones - 4 Unidades de 93 x 101 cm - 12 Unidades de 89.5 x 12 cm - 2 Unidades de 77.5 x 99 cm - 2 Unidades de 79.5 x 101 cm - 12 Unidades de 76 x 12 cm - 4 Unidades de 104.5 x 101 cm - 12 Unidades de 100.5 x 12 cm - 4 Unidades de 92 x 101 cm - 12 Unidades de 88 x 12 cm - 4 Unidades de 93 x 101 cm - 12 Unidades de 89.5 x 12 cm - 4 Unidades de 92 x 90.5 cm - 12 Unidades de 88.5 x 12 cm - 4 Unidades de 82 x 90.5 cm - 12 Unidades de 78.5 x 12 cm - 4 Unidades de 104.5 x 90.5 cm - 12 Unidades de 101 x 12 cm - 8 Unidades de 90.5 x 90.5 cm - 24 Unidades de 87 x 12 cm - 1 Unidad de 89 x 40 cm - 8 Unidades de 88.5 x 12 cm - 1 Unidad de 84 x 40 cm - 4 Unidades de 84.5 x 12 cm - 4 Unidades de 84 x 12 cm - 1 Unidad de 97 x 40 cm - 8 Unidades 96.5 x 12 cm - 1 Unidad de 89.5 x 40 cm - 8 Unidades de 90 x 12 cm - 1 Unidad de 88.5 x 40 cm - 8 Unidades de 88.5 x 12 cm | 1 | UNIDAD
Suministro de tubería PVC conduit de ½ pulgada para uso eléctrico | 76 | METRO LINEAL
Suministro de tubería conduit EMT galvanizada de ½ pulgada para uso eléctrico | 30 | METRO LINEAL
Suministro de cable dúplex SPT –blanco 2X12 tipo CENTELSA o similar. | 106 | METRO LINEAL
Suministro de interruptor doble: Tensión nominal (VN): 127 V Corriente nominal (IN): 10ª Frecuencia: 60 Hz. Rigidez eléctrica: 2500 V | 5 | UNIDAD
Suministro de curva PVC Plástica RETIE Diámetro nominal en pulgadas: 1/2" Diámetro nominal en mm: 21 mm. Material: Polietileno. Radio R de la curva a la línea central mínimo: 100 mm Longitud Ls del extremo de recto de la curva mínimo: 38 mm Resistencia a los impactos. | 20 | UNIDAD
Suministro caja PVC 2400 RETIE Cumplen con RETIE y norma EN 60670-1 Protección grado IP 2X Color blanco | 20 | UNIDAD