## Sheet1
VIGENCIA | 2020
NÚMERO ABS | F-CD-281
UNIDAD REGIONAL | SEDE FUSAGASUGÁ
DEPENDENCIA SOLICITANTE | FACULTAD DE CIENCIAS AGROPECUARIAS
PERSONA SOLICITANTE | VILMA MORENO MELO
DESCRIPCIÓN | CANTIDAD/MESES | UNIDAD DE MEDIDA | UNIDAD REGIONAL
EQUIPO DE ORDEÑO CON DOS (2) UNIDADES que se adapta a las condiciones del sistema productivo para obtener el máximo rendimiento en el ordeño, ideal para hatos pequeños y medianos con uso continuo de menos de 8 horas día que brinda eficiencia y seguridad para una producción menor a 8000 kg por lactancia, capacidad de flujo< 9 l/ min,150 ml de capacidad efectiva, Ø interior de evacuación de 16 mm. Con SISTEMA DE BOMBA DE VACÍO BVP 500. compuesto por una (1) bomba 500 litros de paletas rotativas, 1,5 kW, lubricadas con aceite y el aire es transportado del interior de líneas de vacío y leche hacia fuera generando el vacío correspondiente. La bomba de vacío debe ser instalada a un módulo de escape. MOD ESCAPE BVP 500/900 SERVO 900 COMPLETO PULSADOR HP101- MOD ( 2 unidades) UNIDAD DE ORDEÑO MC11 ( 2 unidades) VACUÓMETRO DL R3/8", MOD. ESCAPE BVP 500/900. ACOPLE DE GOMA PARA PULSADOR ( 2 unidades) MANGUERA DE AIRE/PULSADO 11./21.8 C 25M ( 3 unidades) TUBO DE LECHE PVC 14.3/24.7-25000 ( 5 unidades) TUBO DOBLE PULSADO GOMA 7,2 (25 m) ( 5 unidades) GRIFO DE VACÍO ( 4 unidades) JUEGO TAPA ACRÍLICA ( 2 unidades) CONDUCCIÓN DE VACÍO KIT DE HIGIENE PARA LAVADO DE EQUIPO DE ORDEÑO. MOTOR A GASOLINA 6.5 HP MEDIDOR LECHE MKV 30 KG WAIKATO ( 2 unidades) | 1 | UNIDAD