## Sheet1
VIGENCIA | 2020
NÚMERO ABS | F-CD-168
UNIDAD REGIONAL | SEDE FUSAGASUGÁ
DEPENDENCIA SOLICITANTE | FACULTAD DE CIENCIAS AGROPECUARIAS
PERSONA SOLICITANTE | VILMA MORENO MELO
DESCRIPCIÓN | CANTIDAD/MESES | UNIDAD DE MEDIDA | UNIDAD REGIONAL
EQUIPO DE ORDEÑO CON DOS (2) UNIDADES que se adapta a las condiciones del sistema productivo para obtener el máximo rendimiento en el ordeño, ideal para hatos pequeños y medianos con uso continuo de menos de 8 horas día que brinda eficiencia y seguridad para una producción menor a 8000 kg por lactancia, capacidad de flujo< 9 l/ min,150 ml de capacidad efectiva, Ø interior de evacuación de 16 mm. Con SISTEMA DE BOMBA DE VACÍO BVP 500. compuesto por una (1) bomba 500 litros de paletas rotativas, 1,5 kW, lubricadas con aceite y el aire es transportado del interior de líneas de vacío y leche hacia fuera generando el vacío correspondiente. La bomba de vacío debe ser instalada a un módulo de escape. El equipo consta de los siguientes elementos: - (1) Mod escape BVP 500/900 - (1) Servo 900 completo - (2) Pulsador hp101- mod - (2) Unidad de ordeño mc11 - (1) Vacuómetro dl r3/8", mod. Escape bvp 500/900 - (2) Acople de goma para pulsador - (3) Manguera de aire/pulsado 11./21.8 c 25m - (5) Tubo de leche pvc 14.3/24.7-25000 - (5) Tubo doble pulsado goma 7,2 (25 m) - (4) Grifo de vacío - (2) Juego tapa acrílica - (1) Conducción de vacío - (1) Kit de higiene para lavado de equipo de ordeño - (1) Motor a gasolina 6.5 hp - (2) Medidor leche mkv 30 kg waikato | 1 | UNIDAD