## Hoja1
Anexo 3
PROPUESTA ECONÓMICA
FECHA DE ELABORACIÓN: AÑO / MES / DÍA |  |  | COTIZANTE: |  |  |  | NIT. Y/O C.C.
TIPO DE CONTRIBUYENTE (Seleccione una de las siguientes opciones) |  | PERSONAS NATURALES NO RESPONSABLES DE IVA
PERSONAS NATURALES RESPONSABLES DE IVA
PERSONAS JURÍDICAS
ÍTEM | ESPECIFICACIONES TÉCNICAS DE LOS BIENES Y/O SERVICIOS REQUERIDOS | CANTIDAD | UNIDAD DE MEDIDA | VALOR UNITARIO | PORCENTAJE DE IVA | VALOR IVA | VALOR TOTAL UNITARIO | SUBTOTAL | IVA | TOTAL
1 | Modulo Invernadero CARACTERÍSTICAS: Dimensiones: Una nave de 12m de ancho X 20m de Longitud Altura bajo canal: 3.8m, Distancia entre Arcos: 4m. La estructura del Invernadero debe contar con un diseño de sistemas de conexión de fácil armado y desarmado de tal forma que sea desmontable en su totalidad para la reubicación en el futuro si asi lo requiere la Universidad. Pilares intermedios y perimetrales en tubería galvanizada de 2" y espesor de 1.9 mm, Arcos en tubería galvanizada de 2" y espesor de 1.9 mm, Riostras esquina y cenital en tubería de 1 1/2" y espesor de 1.5 mm, El sistema de bases será propuesto y diseñado por el proponente de tal manera que deberán dar rigidez adecuada para la estructura del invernadero. Sistema de fijación a través de tornillería, bastones, tuercas y arandelas galvanizadas. Ventilación cenital fija Puertas Incluidas: 2 puertas de acceso al invernadero en tubería de 1" y recubiertas en malla antitrips, ubicadas una de cada frontal Cortinas: ventanas laterales tipo enrollable manual con malacate Anclajes perimetrales a 1.5 m de profundidad Tipo de cerramiento ofertado: la cubierta y cerramiento perimetral en película PVC flexible transparente cal.20 con malla antitrips para cortinas laterales Instalación de canales laterales aéreas para recolección de aguas lluvias con 2 tanques de 4000 lt de recolección de aguas lluvias Adecuación del suelo: suministro de 60 M2 de triturado en gravilla de 1/2 pulgada Base Metálica Para Acuicultura largo 10m, Diámetro exterior 200cm, Alto 150cm, Diámetro interno 100cm, Mesanina separada de los Tanques 100 Cm Veinte (20) Bases Metálica Modulo Hidroponía Y Germinadero, Dimensiones largo 3m, Alto 70cm, amcho 100 cm, incluye Camas De Madera De 30cm Alto. acabado en anticorrosivo y esmalte color negro. Base Metálica para soporte del Sistema Energía Solar para una capacidad de 8 paneles de dimensiones aproximadas de 170x100 cm equivalente a 15 metros cuadrados. Todos los elementos aquí mencionados se solicita una garantía de 24 meses a partir de la entrega a satisfacción | 1 | Unidad |  | 0% | 0 | 0 | 0 | 0 | 0
NOTA: | [6 empty] | VALOR NO GRAVADO (TARIFA 0) |  |  | 0
[7 empty] | VALOR GRAVADO IVA 5% |  |  | 0
[7 empty] | VALOR GRAVADO IVA 19% |  |  | 0
[7 empty] | SUBTOTAL |  |  | 0
[7 empty] | IVA 5% |  |  | 0
[7 empty] | IVA 19 % |  |  | 0
[7 empty] | TOTAL IVA |  |  | 0
[7 empty] | TOTAL OFERTA |  |  | 0
FIRMA REPRESENTANTE LEGAL Y/O PERSONA NATURAL
Código Serie Documental (Ver Tabla de Retención Documental).
Note on G8: UNIVERSIDAD DE CUNDINAMARCA: SEÑOR COTIZANTE PARA PERTENECER AL RÉGIMEN TRIBUTARIO NO RESPONSABLES DE IVA VERIFICAR LOS REQUISITOS ESTABLECIDOS POR LA NORMA ANUALMENTE. ANUALMENTE.(EN CASO DE PERTENECER A ESTE RÉGIMEN MARCA CON UNA X EN EL RECUADRO)
Note on G10: UNIVERSIDAD DE CUNDINAMARCA: SEÑOR COTIZANTE PARA PERTENECER AL RÉGIMEN TRIBUTARIO RESPONSABLES DE IVA VERIFICAR LOS REQUISITOS ESTABLECIDOS POR LA NORMA ANUALMENTE. (EN CASO DE PERTENECER A ESTE RÉGIMEN MARCA CON UNA X EN EL RECUADRO)

## Hoja2 (hidden)
0%
5%
19%