## Especificaciones-Tecnica-Abs-No
ITEM | DESCRIPCIÓN | CANTIDAD | UNIDAD DE MEDIDA
1 | ACOLILLADORA Motor de 1600 Watts, 5.000 RPM. Escala de Ingletes ajustable de acero inoxidable, con 11 ángulos Bisel de 0o 48o a la izquierda y de 0o 3o a la derecha para una mayor capacidad. Capacidad de Inglete de 0o 50o izquierda y derecha. Diseño liviano (13,6 Kg) con empuñadura en la base para mayor comodidad al transportarse Mango con seguro de leva, para ajustar los ángulos a inglete más rápido y asegurarlos mejor El sistema de biselado se bloquea en los ángulos más comúnmente utilizados 0o, 33.9o, 45o y 48o para mayor versatilidad. Corte transversal de tirantes de madera, perfiles de aluminio, caños de cobre y PVC. Con sistema de biselado que bloquea en los ángulos 0º, 33.9º, 45º y 48º. | 1 | UNIDAD
2 | DOBLADORA Dobladora Curvadora Horizontal De tubos Hidráulicos. Presión nominal de 12 toneladas. Stand. Carrera 230. Mm. 6 juegos de matrices Tamaño de zapato troquelado, 15, 20, 25, 32, 40,50mm. Que pueda doblar diámetros de tubo desde 21.25 mma 60 mm. Que doble tubo de aluminio. | 1 | UNIDAD
3 | PRENSA HIDRAULICA De 20 TONELADAS Altura Total 1.49CM Ancho total 64CM. Área de trabajo 55CM X 1.37 X 6 NIVELES DE Altura. Incluye Manómetro y 2 placas de apoyo de 20 cm. | 1 | UNIDAD
4 | CALADORA TIPO SIERRA Sierra Caladora Tipo T Con Acción Orbital Dw300 Acción orbital motor de 500W Luz LED Velocidad de 7 posiciones Ajuste de bisel Acción orbital de 4 posiciones Velocidad 0-3.200 cpm. Longitud de corte 3/4. Encastre de cuchilla sin llave . | 1 | UNIDAD
5 | MULTIMETRO Voltaje Alterno. (C.A) Voltaje Directo. (C.D) Medida de Resistencia (ohmio) Medida de Semiconductores Medida de Continuidad. Medida de Condensadores. Medida de Temperatura. Multi rango. Con Calibración. | 1 | UNIDAD
6 | CORTADORA DE BALDOSAS Y PORCELANATO. Cortadora de baldosa de cerámica y porcelanato de 120cm para trabajo pesado con guía láser para ayudar con un corte más preciso y luz led que ilumine el área de trabajo de eje macizo corredera con baleros. Láser Con recubrimiento en titanio para cortar el porcelanato grueso Barra maciza en acero inoxidable. | 1 | UNIDAD
7 | CAPACIMETRO Display LCD: 3½ dígitos, lectura máxima de 1999. Tiempo de Muestro: 0 a 5 segundos. Indicación de Sobre-rango: Dígito más significativo (1) exhibido. Indicación de Batería Agotada: Ajuste de Cero: Manual ± 20pF. Alimentación: Una batería de 9V (NEDA1604, IEC6F22). Consumo: Típico de 3 a 4mA (Rangos 200pF a 200mF). Vida de la Batería: 200 horas (alcalina). Ambiente de Operación: 0°C a 40°C, humedad relativa < 80% RH. Dimensiones: 190(Al) x 88.5(An) x 39.5(P)mm. Peso: 280g (sin holster) - 500g (con holster). Rangos: 200pF, 2nF, 20nF, 200nF, 2mF, 20mF, 200mF, 2000mF, 20000mF Precisión: 200pF ~ 200mF ± (0.5%+1D) 2000mF, 20000mF ± (2.0%+2D) Resolución: 0.1pF, 1pF, 10pF, 100pF, 1nF, 10nF, 100nF,1mF, 10mF Frecuencia de Teste: 800Hz para rangos 200pF ~ 2mF 80Hz para rangos 20mF 8Hz para rangos 200mF ~ 20000mF Máxima Indicación: 199.9pF, 1.999nF, 19.99nF, 199.9nF,1.999mF, 19.99mF, 199.9mF, 1999mF, 1999(x10)mF Error de Cero: ± 20pF Voltaje de Teste: Máximo 2.8V RMS Protección de Sobrecarga: Fusible 0.2A/250V. Puntas de Prueba con Pinza cocodrilo Holster Batería de 9V Con Calibración. | 1 | UNIDAD
8 | PLANTA GENERADORA DE ENERGIA Generador Eléctrico Portátil 12000E Con 9,000 vatios de potencia de funcionamiento. 60HZ, 120VAC / 240VAC, MONOFÁSICO tanque de combustible de acero inoxidable de 7 galones medidor de combustible incorporado puerto multifunción unidad tiene un adaptador de CC adaptador USB 2,000 Vatios de arranque / 9,000 Vatios en marcha. Motor OHV de 459cc / 16hp Arranque eléctrico. | 1 | UNIDAD
9 | TALADRO INHALAMBRICO Tipo de batería: Iones de litio Voltaje de la batería: 7,2 V Tamaño de la porta brocas: 3/8 pulga. Tipo de mandril: sin llave Velocidad a plena carga: 0 a 550 rpm Tipo de mango: mango medio (1) Cargador (1) Bit de doble punta Clasificación de torsión: 60 in-lb | 3 | UNIDAD
10 | TALADRO INHALAMBRICO PERCUTOR Luz LED con 20 segundos de retraso después de soltar el gatillo. La transmisión totalmente metálica de 3 velocidades que adapta la herramienta a la tarea para lograr una velocidad de aplicación más rápida y un tiempo de ejecución mejorado. Mandril de trinquete de metal de 1/2 "para trabajo pesado con insertos de carburo que proporcionen una fuerza de agarre superior de la broca. El kit de taladro / atornillador de 3 velocidades DCD980M2 20V MAX * de iones de litio Premium que ofrezca 3 variaciones de velocidad que permitan a los usuarios elegir el nivel de rendimiento necesario para diversas aplicaciones. Con un motor de alto rendimiento y las que brocas se puedan asegurar por una porta brocas de trinquete de 1/2 "para trabajo pesado. Las baterías de iones de litio DEWALT® 20V Max * XR Premium que ofrezcan una mayor duración de la herramienta y una mayor durabilidad | 1 | UNIDAD
11 | ESCALERA MULTIPROPOSITO.CERTIFICA. Alto metros en forma recta (3.54). Capacidad de Carga 150 Kilos. Material: Aluminio. Peso: 13.95. Kilos. Ancho: 80 centímetros. Peldaños: 12. | 1 | UNIDAD
12 | CISALLA -TIJERA Cuchillas Forjadas en Acero 24 pulgadas Apertura máxima. Mango ergonómico rencauchutado | 1 | UNIDAD
13 | CISALLA-TIJERTA Material: acero. 12 pulgadas. Apertura máxima: 1cm. Mango ergonómico rencauchutado. | 2 | UNIDAD
14 | DEMOLEDOR Potencia: 1.500 W. Potencia de percusión: 12,5 j. Número de impactos en velocidad nominal de rotación: 1.380 – 2.760 rpm. Velocidad nominal de rotación: 0 – 305 rpm. Peso: 8,9 kg. Dimensiones de herramienta (anchura): 116 mm. Dimensiones de herramienta (longitud): 540 mm. Dimensiones de herramienta (altura): 310 mm. Portaherramientas | 1 | UNIDAD
15 | CORTADORA DE TUBO PROFESIONAL Permite cortes de 3 a 42 mm. Cortadoras. Modelo: 14TU2116. Capacidad de corte 42 mm. Con rueda de corte. En aleación de zinc | 1 | UNIDAD
16 | MOTOTOOL. Potencia 180w Velocidad 0 - 35000 / rpm Capacidad Máxima 1/16 pulga Empuñadura Ergonómica Eje Flexible para Mayor Versatilidad Peso del paquete: 1.0 kg Condición: Nuevo ASIN: B08C1PB946 SKU: RT18KA-B3 | 1 | UNIDAD
17 | CORTADORA DE PLASMA. Corte de 20 mm. De superficie. Tecnología de alto voltaje. (Hasta 400V-Pico máximo). Alimentación desde (95V a 270 V.) | 1 | UNIDAD
18 | ESTACION DE SOLDADURA WELLER Estación de soldar multifuncional con potencia de hasta 600 W. Que Incluya cables de silicona que tenga una alta capacidad y resistencia al calor para el trabajo seguro. Que ofrezca una estabilidad en la temperatura cuyo rango sea de +/-2°C. Que cuente con bloqueo de la temperatura, que proteja los componentes del sistema. Que Posea una carcasa moderna con su respectivo interruptor y un lector digital con pantalla LCD. Que el control de la temperatura y de otras funciones se puedan realizarse a través de tres botones. Que su manejo es sencillo. Que Dispone de navegación intuitiva y configuración automática, amigable para el usuario. Que sea un producto ergonómico. Que el cautín contenga una espuma especial en el área de sostén por parte del usuario que permite seguridad y comodidad. Y que de forma eficaz evite la transmisión de calor a las manos del operario. | 1 | UNIDAD
19 | JUEGO DE COPAS MILIMETRICAS Y DE PULGADAS. Tres trinquetes. (Reachis). De ¼, 3/8,1/2. 191 Enchufes, 6 puntos, 8 puntos y 12 puntos en pulgadas y milimétricas. Matriz de 16 llaves combinadas para deslizar en donde el trinquete no alcanza. | 1 | UNIDAD
20 | JUEGO DE MACHUELOS Y TARRAJAS. Machuelos y tarrajas fabricados en acero al cromo. Estuche plástico para almacenar y organizar la herramienta. Juego de machuelos y terrajas de 76 piezas. Maneral tipo garrote 4.7mm-12.7mm 2 manerales tipo T, barra corrediza. 2 manerales para tarrajas. Desarmador plano CARACTERISTICAS 1 Maneral tipo garrote 4.7 mm - 12.7 mm 2 Manerales tipo T, barra corrediza 2 Manerales para tarrajas con guía 1 Desarmador plano 2 Calibradores de cuerdas, milimétrico y estándar 1 Tarraja 4-40 NC (Cuerda estándar) 1 Tarraja 6-32 NC (Cuerda estándar) 1 Tarraja 8-32 NC (Cuerda estándar) 1 Tarraja 10-32 NF (Cuerda fina) 1 Tarraja 10-24 NC (Cuerda estándar) 1 Tarraja 12-24 NC (Cuerda estándar) 1 Tarraja 1/4-20 NC (Cuerda estándar) 1 Tarraja 1/4-28 NF (Cuerda fina) 1 Tarraja 5/16-18 NC (Cuerda estándar) 1 Tarraja 5/16-24 NF (Cuerda fina) 1 Tarraja 3/8-16 NC (Cuerda estándar) 1 Tarraja 3/8-24 NF (Cuerda fina) 1 Tarraja 7/16-14 NC (Cuerda estándar) 1 Tarraja 7/16-20 NF (Cuerda fina) 1 Tarraja 1/2-13 NC (Cuerda estándar) 1 Tarraja 1/2-20 NF (Cuerda fina) 1 Tarraja 1/8-27 NPT (Cónicos para tubería) 1 Tarraja M10x1 1 Tarraja M3x0.5 1 Tarraja M4x0.7 1 Tarraja M4x0.75 1 Tarraja M5x0.8 1 Tarraja M5x0.9 1 Tarraja M6x1 1 Tarraja M7x1 1 Tarraja M8x1 1 Tarraja M8x1.25 1 Tarraja M9x1 1 Tarraja M9x1.25 1 Tarraja M10x1.25 1 Tarraja M10x1.5 1 Tarraja M11x1.5 1 Tarraja M12x1.75 1 Tarraja M12x1.5 1 Machuelo 4-40 NC (Cuerda estándar) 1 Machuelo 6-32 NC (Cuerda estándar) 1 Machuelo 8-32 NC (Cuerda estándar) 1 Machuelo 10-32 NF (Cuerda fina) 1 Machuelo 10-24 NC (Cuerda estándar) 1 Machuelo 12-24 NC (Cuerda estándar) 1 Machuelo 1/4-20 NC (Cuerda estándar) 1 Machuelo 1/4-28 NF (Cuerda fina) 1 Machuelo 5/16-18 NC (Cuerda estándar) 1 Machuelo 5/16-24 NF (Cuerda fina) 1 Machuelo 3/8-16 NC (Cuerda estándar) 1 Machuelo 3/8-24 NF (Cuerda fina) 1 Machuelo 7/16-14 NC (Cuerda estándar) 1 Machuelo 7/16-20 NF (Cuerda fina) 1 Machuelo 1/2-13 NC (Cuerda estándar) 1 Machuelo 1/2-20 NF (Cuerda fina) 1 Machuelo 1/8-27 NPT (Cónicos para tubería) 1 Machuelo M10x1 1 Machuelo M3x0.5 1 Machuelo M4x0.7 1 Machuelo M4x0.75 1 Machuelo M5x0.8 1 Machuelo M5x0.9 1 Machuelo M6x1 1 Machuelo M7x1 1 Machuelo M8x1 1 Machuelo M8x1.25 1 Machuelo M9x1 1 Machuelo M9x1.25 1 Machuelo M10x1.25 1 Machuelo M10x1.5 1 Machuelo M11x1.5 1 Machuelo M12x1.75 1 Machuelo M12x1.5 | 1 | UNIDAD
21 | ANADAMIO CERTIFICADO Andamio Certificado. De 1.40.X2, 07 M H=2+1M De baranda. 4 vertical de 2 metros. 4 vertical de 1 metro. 8 horizontal de 1,40 metros 8 horizontal de 2,07 metros. 2 diagonales de 1,40 metros. 2 diagonales de 2,07 metros. 4 tornillos nivelador de 50 cm. 6 plataforma de 1,40 por 32cm. 1 plataforma de 1,40 por 60 cm con puerta. Una escalera interna para 2 metros 4 base collar 4 pasador vertical 4 ruedas de poliuretano. Tipo ring look o roseta 0.73 metros 1.4 metros 2.07 metros. Metros. Características. Plataforma de trabajo metálico que cubra el área de trabajo. Barandas de seguridad. Sistema de accesos mediante escaleras. Versatilidad para ajustarse a diferentes geometrías. Estabilidad. Protección a la corrosión. Posee ruedas. NOTA :En lo que precisa este equipo o elemento Se hace necesario que sea esta marca,"CORONET” ya que la adquisición se hace para extender la base de los andamios que se tiene en la institución. | 4 | UNIDAD